## RVS-33 Protensão de Cabos
|  | REGISTRO DE VERIFICAÇÃO DE SERVIÇO | [7 empty] | RESPONSÁVEL: Gestor da Obra
INSTALAÇÃO DE GUARADA-CORPO
CÓDIGO: | RVS-34 | REVISÃO: | 00 | DATA: | 2021-05-25 |  |  | FOLHA: 1/1 | Equipamento de Monitoramento e Medição - Calibração |  | Nº
OBRA:
ITEM | Item de Inspeção | Método de Verificação |  |  |  | Tolerância | LOCAL:
1 | Ancoragens | Marcação de ancoragens Conferir com trena se marcação está conforme projeto. Aceitar se a marcação estiver correta. |  |  |  | -
|  | Limpeza dos furos das ancoragens Verificar visualmente limpeza do furo para melhor fixação do graute. O furo deve estar livre de pó. |  |  |  | -
|  | Fixação das ancoragens Verificar visualmente se o chumbamento está bem acabado e firme Aceitar se não houver imperfeições. |  |  |  | -
|  | Nivelamento Verificar - prumo, nível de bolha ou laser. |  |  |  | No máximo 5mm.
2 |  | Acabamento As peças deverão estar no alinhamento correto, acabamentos e calafetes bem feitos. |  |  |  | -
3 | Apoios | Balançar um pouco as peças para verificar se há folgas ou partes soltas. As peças deverão estar totalmente apoiadas, sem folgas ou partes soltas. |  |  |  | -
4 | Guarda-Corpo | Atender a profundidade mínima de penetração dos elementos de fixação (ancoragens) ao concreto não inferior a 90 mm, independentemente da espessura de eventuais revestimentos. |  |  |  | -
Finalização | Organização e limpeza | Verificar visualemnte |  |  |  | -
LEGENDA: | NÃO APLICÁVEL ( NA ) |  |  |  | APROVADO ( P ) |  |  | REPROVADO X | REINSPECIONADO E APROVADO V
OCORRENCIA DE PRODUTO NÃO CONFORME E TRATAMENTO
DESCRIÇÃO DO PRODUTO NÃO CONFORME | [5 empty] | CORREÇÃO PROPOSTA |  |  | DATA CORREÇÃO
OBSERVAÇÃO
Inspecionado por: ___________________________ |  |  | Data de abertura da RVS: _____ / _____/ _____ |  |  | ENGENHEIRO _______________________________ |  |  | Data de fechamento da RVS: _______/_______/_______